## Facture
SOCIETE ELECRESEAUX SARL AU | [5 empty] | 11
INSTALLATION ELECTRIQUE - TRAVAUX DIVERS - NEGOCIANT
RUE BOLIVIE MONTFLEURIE, APP.22 RESIDENCE MEHDI BLOC D ET.1 - FES
RC 43083 - Patente 14040151 - CNSS 9835870
FACTURE N° 12/2015
N° d'offre : - N° d'ordre :
N° service | Désignation | Unité | Qté | Prix unitaire | Prix total
|  | Total HT des opérations |  |  | 0
|  | TVA 20% |  |  | 0
|  | Total général TTC |  |  | 0

## model
SOCIETE ELECRESEAUX SARL AU
INSTALLATION ELECTRIQUE - TRAVAUX DIVERS - NEGOCIANT
RUE BOLIVIE MONTFLEURIE, APP.22 RESIDENCE MEHDI BLOC D ET.1 - FES
RC 43083 - Patente 14040151 - CNSS 9835870
DEVIS 71/2015
Objet : AÏT SAADELI : Branchement HTA aérien du site GSM MEDITEL sis à TAMKAYDOUTE, Province de KHENIFRA, Avis N° 301 244 160
N° d'offre : 200061174 - N°d'ordre : 800073208
N° service | Désignation | Unité | Qté | Prix unitaire | Prix total
I- Matériel Ligne
0
02-02-16 | Poteau béton armé classe A 13 m 500 daN (F+M) | U | 6 | 6000 | 36000
02-02-29 | Poteau béton armé classe B 12 m 1500 daN (F+M) | U | 1 | 7400 | 7400
02-02-30 | Poteau béton armé classe B 13 m 1000 daN (F+M) | U | 6 | 7200 | 43200
02-02-32 | Poteau béton armé classe B 13 m 1500 daN (F+M) | U | 4 | 7500 | 30000
03-02-01 | Massif de fondation normal (F+M) | M³ | 63.488 | 1000 | 63488
08-02-14 | Bras métallique galvanisé : jeu de 3 bras métalliques pour pylône métallique (F+M) | JEU | 2 | 2500 | 5000
08-02-15 | Menuiserie métalique galvanisée (F+M) | KG | 1735 | 35 | 60725
| IACM à C/C 25 A 36 KV + Terre (F+M) | U | 1 | 20000 | 20000
| IACM à C/C 100 A 36 KV + Terre (F+M) | U | 1 | 20000 | 20000
13-02-25 | Chaine d'isolateur à long fût en matériaux composites norme 11 compris accesoires + manchon d'ancrage (isolement 36 KV) (F+M) | U | 57 | 850 | 48450
13-02-30 | Chaine d'isolateur à long fût en matériaux composites norme 11 compris accesoires + pince AGSU d'alignement (isolement 36 KV) (F+M) | U | 9 | 1200 | 10800
14-02-02 | Plaque d'identification (IRD) grand modèle (F+M) | U | 2 | 180 | 360
15-00-11 | Fourniture câble almelec-acier 59,7 mm2 (zone givrable) (F) | KG | 894.36 | 55 | 49189.8
15-01-11 | Transport, déroulage, réglage , compris élagage d'arbres éventuels (sans dessouchage) du conducteur almélec-acier 59,7 mm2 (zone givrable) (M) | KMU | 3.084 | 5000 | 15420
16-02-01 | Localisateur de défaut ordinaire sur réseau aérien MT (F+M ) | U | 1 | 8000 | 8000
80-02-01 | Etude complète réseau 2° catégorie comprenant reconnaissance, balisage, levé du profil, report sur calque, répartition des supports, calcul mécanique et électrique y compris reprise éventuelle après examen par ONEavec fourniture de 16 plans l'ensemble ( F+M ) | KM | 1 | 12000 | 12000
80-02-09 | Confection du dossier technique de branchement MT par commune en 20 exemplaires sur chemise simple (Modèle ONE ) ( F+M ) | U | 1 | 2500 | 2500
| Raccord de dérivation à broche avec | U | 3 | 1800 | 5400
| Ponts amovibles | U | 3 | 1200 | 3600
|  | Total des opérations |  |  | 441532.8
II- Poste de transformation
60-02-01 | Génie civil poste de transformation aérien type H61 sur poteau béton armé (F+M) | U | 1 | 20000 | 20000
61-02-05 | Equipement et montage poste type H61 triphasé basse tension (F+M) | U | 1 | 22000 | 22000
| Transformateur de puissance 50 KVA (F) | U | 1 | 38000 | 38000
|  | Total HT du poste |  |  | 80000
Récapitulatif
Total général HT des opérations |  |  |  | 521532.8
TVA 20 ℅ |  |  |  | 104306.56
Total général des opérations TTC |  |  |  | 625839.36
Le présent devis est arrêté à la somme de : Huit cent trente six mille deux cent soixante dix sept dirhams et trente six centimes.